## Effective Energy Phantom Materi
Material | Chemical Formula | Material Density (g/cm^3) | Tube Voltage (kVp) | CT Number (scan 1) | CT Number (scan 2) | CT Number (scan 3) | CT Number (scan 4) | Avg CT Number | ROI Diameter | mA Value | FOV | Slice Thickness | Range | # of Images
Water | H2O | 1 | 80 | [5 empty] | 8 mm | 200 | 220.3 (S) | 0.5 | 160 | 120
100
120
135
Air | 78% N2, 21% O2, 1% Ar | 1.225*10^-3 | 80
100
120
135
PMMA | C5H8O2 | 1.18 | 80
100
120
135
Polyethylene | C2H4 | 0.857 | 80
100
120
135
Hydroxyapatite | Ca10P6O24O2H2 | 3.16 | 80
100
120
135

## Mass Attenuation Coefficient
Energy (keV) | Water | Air | PMMA | Polyethylene | Hydroxyapatite | Energy (MeV) | all mass attenuation values are recorded in units of cm^2/g
20 | 0.8098 | 0.75 | 0.5714 | 0.4316 | 6.56 | 0.02
20.5 | 0.7655 | 0.7088 | 0.5442 | 0.4154 | 6.113 | 0.0205
21 | 0.7253 | 0.6715 | 0.5195 | 0.4007 | 5.707 | 0.021
21.5 | 0.6889 | 0.6376 | 0.4971 | 0.3873 | 5.337 | 0.0215
22 | 0.6557 | 0.6067 | 0.4766 | 0.3752 | 4.999 | 0.022
22.5 | 0.6255 | 0.5786 | 0.458 | 0.3641 | 4.69 | 0.0225
23 | 0.5978 | 0.5529 | 0.441 | 0.3539 | 4.406 | 0.023
23.5 | 0.5725 | 0.5293 | 0.4253 | 0.3445 | 4.146 | 0.0235
24 | 0.5493 | 0.5076 | 0.411 | 0.336 | 3.906 | 0.024
24.5 | 0.5279 | 0.4877 | 0.3978 | 0.328 | 3.685 | 0.0245
25 | 0.5082 | 0.4694 | 0.3856 | 0.3207 | 3.482 | 0.025
25.5 | 0.4901 | 0.4524 | 0.3744 | 0.314 | 3.293 | 0.0255
26 | 0.4733 | 0.4368 | 0.364 | 0.3077 | 3.119 | 0.026
26.5 | 0.4577 | 0.4223 | 0.3544 | 0.3019 | 2.957 | 0.0265
27 | 0.4433 | 0.4088 | 0.3454 | 0.2964 | 2.807 | 0.027
27.5 | 0.43 | 0.3963 | 0.3371 | 0.2914 | 2.667 | 0.0275
28 | 0.4175 | 0.3847 | 0.3294 | 0.2867 | 2.537 | 0.028
28.5 | 0.4059 | 0.3739 | 0.3222 | 0.2823 | 2.416 | 0.0285
29 | 0.3951 | 0.3638 | 0.3154 | 0.2782 | 2.303 | 0.029
29.5 | 0.385 | 0.3543 | 0.3091 | 0.2743 | 2.198 | 0.0295
30 | 0.3756 | 0.3455 | 0.3032 | 0.2707 | 2.099 | 0.03
30.5 | 0.3667 | 0.3372 | 0.2977 | 0.2672 | 2.007 | 0.0305
31 | 0.3584 | 0.3295 | 0.2925 | 0.264 | 1.92 | 0.031
31.5 | 0.3506 | 0.3222 | 0.2876 | 0.261 | 1.839 | 0.0315
32 | 0.3433 | 0.3153 | 0.283 | 0.2581 | 1.762 | 0.032
32.5 | 0.3365 | 0.3089 | 0.2786 | 0.2554 | 1.69 | 0.0325
33 | 0.33 | 0.3028 | 0.2745 | 0.2529 | 1.623 | 0.033
33.5 | 0.3239 | 0.2971 | 0.2707 | 0.2504 | 1.559 | 0.0335
34 | 0.3181 | 0.2917 | 0.267 | 0.2481 | 1.499 | 0.034
34.5 | 0.3126 | 0.2866 | 0.2635 | 0.2459 | 1.443 | 0.0345
35 | 0.3075 | 0.2817 | 0.2602 | 0.2438 | 1.389 | 0.035
35.5 | 0.3026 | 0.2772 | 0.2571 | 0.2419 | 1.339 | 0.0355
36 | 0.298 | 0.2728 | 0.2542 | 0.24 | 1.291 | 0.036
36.5 | 0.2936 | 0.2687 | 0.2514 | 0.2382 | 1.246 | 0.0365
37 | 0.2894 | 0.2648 | 0.2487 | 0.2364 | 1.203 | 0.037
37.5 | 0.2854 | 0.2611 | 0.2461 | 0.2348 | 1.162 | 0.0375
38 | 0.2817 | 0.2575 | 0.2437 | 0.2332 | 1.124 | 0.038
38.5 | 0.2781 | 0.2542 | 0.2414 | 0.2317 | 1.087 | 0.0385
39 | 0.2747 | 0.251 | 0.2392 | 0.2302 | 1.052 | 0.039
39.5 | 0.2714 | 0.2479 | 0.2371 | 0.2288 | 1.019 | 0.0395
40 | 0.2683 | 0.245 | 0.235 | 0.2275 | 0.9877 | 0.04
40.5 | 0.2653 | 0.2422 | 0.2331 | 0.2262 | 0.9578 | 0.0405
41 | 0.2625 | 0.2395 | 0.2312 | 0.225 | 0.9293 | 0.041
41.5 | 0.2598 | 0.237 | 0.2294 | 0.2238 | 0.9022 | 0.0415
42 | 0.2571 | 0.2346 | 0.2277 | 0.2226 | 0.8763 | 0.042
42.5 | 0.2547 | 0.2322 | 0.2261 | 0.2215 | 0.8516 | 0.0425
43 | 0.2523 | 0.23 | 0.2245 | 0.2204 | 0.828 | 0.043
43.5 | 0.25 | 0.2278 | 0.223 | 0.2194 | 0.8055 | 0.0435
44 | 0.2478 | 0.2258 | 0.2215 | 0.2184 | 0.784 | 0.044
44.5 | 0.2457 | 0.2238 | 0.2201 | 0.2174 | 0.7634 | 0.0445
45 | 0.2436 | 0.2219 | 0.2188 | 0.2165 | 0.7437 | 0.045
45.5 | 0.2417 | 0.22 | 0.2174 | 0.2156 | 0.7248 | 0.0455
46 | 0.2398 | 0.2183 | 0.2162 | 0.2147 | 0.7068 | 0.046
46.5 | 0.238 | 0.2166 | 0.2149 | 0.2138 | 0.6895 | 0.0465
47 | 0.2362 | 0.2149 | 0.2138 | 0.213 | 0.6729 | 0.047
47.5 | 0.2345 | 0.2133 | 0.2126 | 0.2122 | 0.6571 | 0.0475
48 | 0.2329 | 0.2118 | 0.2115 | 0.2114 | 0.6418 | 0.048
48.5 | 0.2313 | 0.2103 | 0.2104 | 0.2106 | 0.6272 | 0.0485
49 | 0.2298 | 0.2089 | 0.2094 | 0.2099 | 0.6131 | 0.049
49.5 | 0.2284 | 0.2075 | 0.2084 | 0.2091 | 0.5996 | 0.0495
50 | 0.2269 | 0.2062 | 0.2074 | 0.2084 | 0.5867 | 0.05
50.5 | 0.2256 | 0.2049 | 0.2064 | 0.2077 | 0.5742 | 0.0505
51 | 0.2242 | 0.2037 | 0.2055 | 0.207 | 0.5622 | 0.051
51.5 | 0.2229 | 0.2025 | 0.2046 | 0.2064 | 0.5506 | 0.0515
52 | 0.2217 | 0.2013 | 0.2038 | 0.2057 | 0.5395 | 0.052
52.5 | 0.2205 | 0.2002 | 0.2029 | 0.2051 | 0.5288 | 0.0525
53 | 0.2193 | 0.1991 | 0.2021 | 0.2045 | 0.5185 | 0.053
53.5 | 0.2182 | 0.198 | 0.2013 | 0.2039 | 0.5086 | 0.0535
54 | 0.2171 | 0.1969 | 0.2005 | 0.2033 | 0.499 | 0.054
54.5 | 0.216 | 0.1959 | 0.1997 | 0.2027 | 0.4898 | 0.0545
55 | 0.2149 | 0.195 | 0.199 | 0.2021 | 0.4808 | 0.055
55.5 | 0.2139 | 0.194 | 0.1982 | 0.2016 | 0.4722 | 0.0555
56 | 0.2129 | 0.1931 | 0.1975 | 0.201 | 0.4639 | 0.056
56.5 | 0.212 | 0.1922 | 0.1968 | 0.2005 | 0.4559 | 0.0565
57 | 0.211 | 0.1913 | 0.1962 | 0.2 | 0.4482 | 0.057
57.5 | 0.2101 | 0.1904 | 0.1955 | 0.1994 | 0.4407 | 0.0575
58 | 0.2092 | 0.1896 | 0.1948 | 0.1989 | 0.4334 | 0.058
58.5 | 0.2084 | 0.1888 | 0.1942 | 0.1984 | 0.4264 | 0.0585
59 | 0.2075 | 0.188 | 0.1936 | 0.1979 | 0.4196 | 0.059
59.5 | 0.2067 | 0.1872 | 0.193 | 0.1975 | 0.4131 | 0.0595
60 | 0.2059 | 0.1865 | 0.1924 | 0.197 | 0.4067 | 0.06
60.5 | 0.2051 | 0.1857 | 0.1918 | 0.1965 | 0.4006 | 0.0605
61 | 0.2043 | 0.185 | 0.1912 | 0.1961 | 0.3946 | 0.061
61.5 | 0.2036 | 0.1843 | 0.1907 | 0.1956 | 0.3888 | 0.0615
62 | 0.2028 | 0.1836 | 0.1901 | 0.1952 | 0.3833 | 0.062
62.5 | 0.2021 | 0.183 | 0.1896 | 0.1947 | 0.3778 | 0.0625
63 | 0.2014 | 0.1823 | 0.189 | 0.1943 | 0.3726 | 0.063
63.5 | 0.2007 | 0.1817 | 0.1885 | 0.1939 | 0.3675 | 0.0635
64 | 0.2 | 0.181 | 0.188 | 0.1934 | 0.3625 | 0.064
64.5 | 0.1994 | 0.1804 | 0.1875 | 0.193 | 0.3577 | 0.0645
65 | 0.1987 | 0.1798 | 0.187 | 0.1926 | 0.3531 | 0.065
65.5 | 0.1981 | 0.1792 | 0.1865 | 0.1922 | 0.3485 | 0.0655
66 | 0.1974 | 0.1786 | 0.1861 | 0.1918 | 0.3441 | 0.066
66.5 | 0.1968 | 0.1781 | 0.1856 | 0.1914 | 0.3399 | 0.0665
67 | 0.1962 | 0.1775 | 0.1851 | 0.191 | 0.3357 | 0.067
67.5 | 0.1956 | 0.1769 | 0.1847 | 0.1906 | 0.3317 | 0.0675
68 | 0.1951 | 0.1764 | 0.1842 | 0.1903 | 0.3278 | 0.068
68.5 | 0.1945 | 0.1759 | 0.1838 | 0.1899 | 0.324 | 0.0685
69 | 0.1939 | 0.1754 | 0.1833 | 0.1895 | 0.3202 | 0.069
69.5 | 0.1934 | 0.1749 | 0.1829 | 0.1892 | 0.3166 | 0.0695
70 | 0.1929 | 0.1744 | 0.1825 | 0.1888 | 0.3131 | 0.07
70.5 | 0.1923 | 0.1739 | 0.1821 | 0.1884 | 0.3097 | 0.0705
71 | 0.1918 | 0.1734 | 0.1817 | 0.1881 | 0.3064 | 0.071
71.5 | 0.1913 | 0.1729 | 0.1813 | 0.1877 | 0.3031 | 0.0715
72 | 0.1908 | 0.1724 | 0.1809 | 0.1874 | 0.3 | 0.072
72.5 | 0.1903 | 0.172 | 0.1805 | 0.187 | 0.2969 | 0.0725
73 | 0.1898 | 0.1715 | 0.1801 | 0.1867 | 0.2939 | 0.073
73.5 | 0.1893 | 0.1711 | 0.1797 | 0.1864 | 0.291 | 0.0735
74 | 0.1888 | 0.1706 | 0.1793 | 0.186 | 0.2881 | 0.074
74.5 | 0.1884 | 0.1702 | 0.179 | 0.1857 | 0.2854 | 0.0745
75 | 0.1879 | 0.1698 | 0.1786 | 0.1854 | 0.2827 | 0.075
75.5 | 0.1875 | 0.1694 | 0.1782 | 0.1851 | 0.28 | 0.0755
76 | 0.187 | 0.1689 | 0.1779 | 0.1847 | 0.2775 | 0.076
76.5 | 0.1866 | 0.1685 | 0.1775 | 0.1844 | 0.2749 | 0.0765
77 | 0.1861 | 0.1681 | 0.1771 | 0.1841 | 0.2725 | 0.077
77.5 | 0.1857 | 0.1677 | 0.1768 | 0.1838 | 0.2701 | 0.0775
78 | 0.1853 | 0.1674 | 0.1765 | 0.1835 | 0.2678 | 0.078
78.5 | 0.1849 | 0.167 | 0.1761 | 0.1832 | 0.2655 | 0.0785
79 | 0.1845 | 0.1666 | 0.1758 | 0.1829 | 0.2632 | 0.079
79.5 | 0.1841 | 0.1662 | 0.1754 | 0.1826 | 0.2611 | 0.0795
80 | 0.1837 | 0.1658 | 0.1751 | 0.1823 | 0.2589 | 0.08
80.5 | 0.1833 | 0.1655 | 0.1748 | 0.182 | 0.2569 | 0.0805
81 | 0.1829 | 0.1651 | 0.1745 | 0.1817 | 0.2548 | 0.081
81.5 | 0.1825 | 0.1648 | 0.1742 | 0.1814 | 0.2528 | 0.0815
82 | 0.1821 | 0.1644 | 0.1738 | 0.1811 | 0.2509 | 0.082
82.5 | 0.1817 | 0.1641 | 0.1735 | 0.1808 | 0.249 | 0.0825
83 | 0.1814 | 0.1637 | 0.1732 | 0.1805 | 0.2471 | 0.083
83.5 | 0.181 | 0.1634 | 0.1729 | 0.1803 | 0.2453 | 0.0835
84 | 0.1806 | 0.163 | 0.1726 | 0.18 | 0.2435 | 0.084
84.5 | 0.1803 | 0.1627 | 0.1723 | 0.1797 | 0.2418 | 0.0845
85 | 0.1799 | 0.1624 | 0.172 | 0.1794 | 0.2401 | 0.085
85.5 | 0.1796 | 0.1621 | 0.1717 | 0.1792 | 0.2384 | 0.0855
86 | 0.1792 | 0.1617 | 0.1714 | 0.1789 | 0.2368 | 0.086
86.5 | 0.1789 | 0.1614 | 0.1711 | 0.1786 | 0.2352 | 0.0865
87 | 0.1785 | 0.1611 | 0.1708 | 0.1783 | 0.2336 | 0.087
87.5 | 0.1782 | 0.1608 | 0.1705 | 0.1781 | 0.2321 | 0.0875
88 | 0.1779 | 0.1605 | 0.1703 | 0.1778 | 0.2306 | 0.088
88.5 | 0.1775 | 0.1602 | 0.17 | 0.1775 | 0.2291 | 0.0885
89 | 0.1772 | 0.1599 | 0.1697 | 0.1773 | 0.2277 | 0.089
89.5 | 0.1769 | 0.1596 | 0.1694 | 0.177 | 0.2262 | 0.0895
90 | 0.1766 | 0.1593 | 0.1692 | 0.1768 | 0.2248 | 0.09
90.5 | 0.1762 | 0.159 | 0.1689 | 0.1765 | 0.2235 | 0.0905
91 | 0.1759 | 0.1587 | 0.1686 | 0.1763 | 0.2222 | 0.091
91.5 | 0.1756 | 0.1584 | 0.1683 | 0.176 | 0.2208 | 0.0915
92 | 0.1753 | 0.1581 | 0.1681 | 0.1757 | 0.2196 | 0.092
92.5 | 0.175 | 0.1579 | 0.1678 | 0.1755 | 0.2183 | 0.0925
93 | 0.1747 | 0.1576 | 0.1676 | 0.1752 | 0.2171 | 0.093
93.5 | 0.1744 | 0.1573 | 0.1673 | 0.175 | 0.2158 | 0.0935
94 | 0.1741 | 0.157 | 0.167 | 0.1748 | 0.2147 | 0.094
94.5 | 0.1738 | 0.1568 | 0.1668 | 0.1745 | 0.2135 | 0.0945
95 | 0.1735 | 0.1565 | 0.1665 | 0.1743 | 0.2123 | 0.095
95.5 | 0.1732 | 0.1562 | 0.1663 | 0.174 | 0.2112 | 0.0955
96 | 0.1729 | 0.156 | 0.166 | 0.1738 | 0.2101 | 0.096 |  | 0.001963
96.5 | 0.1727 | 0.1557 | 0.1658 | 0.1735 | 0.209 | 0.0965 |  | 3.1e-07
97 | 0.1724 | 0.1554 | 0.1655 | 0.1733 | 0.2079 | 0.097 |  | 0.73446
97.5 | 0.1721 | 0.1552 | 0.1653 | 0.1731 | 0.2069 | 0.0975 |  | 0.0029444
98 | 0.1718 | 0.1549 | 0.165 | 0.1728 | 0.2059 | 0.098 |  | 0.1007
98.5 | 0.1715 | 0.1547 | 0.1648 | 0.1726 | 0.2048 | 0.0985 |  | 0.001963
99 | 0.1713 | 0.1544 | 0.1646 | 0.1724 | 0.2038 | 0.099 |  | 0.0085678
99.5 | 0.171 | 0.1542 | 0.1643 | 0.1721 | 0.2029 | 0.0995 |  | 0.11311
100 | 0.1707 | 0.1539 | 0.1641 | 0.1719 | 0.2019 | 0.1 |  | 0.00098183
100.5 | 0.1705 | 0.1537 | 0.1639 | 0.1717 | 0.201 | 0.1005 |  | 0.033339
101 | 0.1702 | 0.1534 | 0.1636 | 0.1715 | 0.2 | 0.101 |  | 0.00098148
101.5 | 0.1699 | 0.1532 | 0.1634 | 0.1712 | 0.1991 | 0.1015 |  | 0.00098148
102 | 0.1697 | 0.153 | 0.1632 | 0.171 | 0.1982 | 0.102
102.5 | 0.1694 | 0.1527 | 0.1629 | 0.1708 | 0.1973 | 0.1025
103 | 0.1692 | 0.1525 | 0.1627 | 0.1706 | 0.1965 | 0.103 |  |  | 1
103.5 | 0.1689 | 0.1522 | 0.1625 | 0.1703 | 0.1956 | 0.1035
104 | 0.1686 | 0.152 | 0.1622 | 0.1701 | 0.1947 | 0.104
104.5 | 0.1684 | 0.1518 | 0.162 | 0.1699 | 0.1939 | 0.1045
105 | 0.1681 | 0.1516 | 0.1618 | 0.1697 | 0.1931 | 0.105
105.5 | 0.1679 | 0.1513 | 0.1616 | 0.1695 | 0.1923 | 0.1055
106 | 0.1677 | 0.1511 | 0.1614 | 0.1693 | 0.1915 | 0.106
106.5 | 0.1674 | 0.1509 | 0.1611 | 0.169 | 0.1907 | 0.1065
107 | 0.1672 | 0.1507 | 0.1609 | 0.1688 | 0.19 | 0.107
107.5 | 0.1669 | 0.1504 | 0.1607 | 0.1686 | 0.1892 | 0.1075
108 | 0.1667 | 0.1502 | 0.1605 | 0.1684 | 0.1884 | 0.108
108.5 | 0.1664 | 0.15 | 0.1603 | 0.1682 | 0.1877 | 0.1085
109 | 0.1662 | 0.1498 | 0.1601 | 0.168 | 0.187 | 0.109
109.5 | 0.166 | 0.1496 | 0.1599 | 0.1678 | 0.1863 | 0.1095
110 | 0.1657 | 0.1494 | 0.1596 | 0.1676 | 0.1856 | 0.11
110.5 | 0.1655 | 0.1491 | 0.1594 | 0.1674 | 0.1849 | 0.1105
111 | 0.1653 | 0.1489 | 0.1592 | 0.1672 | 0.1842 | 0.111
111.5 | 0.165 | 0.1487 | 0.159 | 0.1669 | 0.1835 | 0.1115
112 | 0.1648 | 0.1485 | 0.1588 | 0.1667 | 0.1829 | 0.112
112.5 | 0.1646 | 0.1483 | 0.1586 | 0.1665 | 0.1822 | 0.1125
113 | 0.1644 | 0.1481 | 0.1584 | 0.1663 | 0.1816 | 0.113
113.5 | 0.1641 | 0.1479 | 0.1582 | 0.1661 | 0.1809 | 0.1135
114 | 0.1639 | 0.1477 | 0.158 | 0.1659 | 0.1803 | 0.114
114.5 | 0.1637 | 0.1475 | 0.1578 | 0.1657 | 0.1797 | 0.1145
115 | 0.1635 | 0.1473 | 0.1576 | 0.1655 | 0.1791 | 0.115
115.5 | 0.1633 | 0.1471 | 0.1574 | 0.1653 | 0.1785 | 0.1155
116 | 0.163 | 0.1469 | 0.1572 | 0.1651 | 0.1779 | 0.116
116.5 | 0.1628 | 0.1467 | 0.157 | 0.165 | 0.1773 | 0.1165
117 | 0.1626 | 0.1465 | 0.1568 | 0.1648 | 0.1767 | 0.117
117.5 | 0.1624 | 0.1463 | 0.1566 | 0.1646 | 0.1761 | 0.1175
118 | 0.1622 | 0.1461 | 0.1564 | 0.1644 | 0.1756 | 0.118
118.5 | 0.162 | 0.1459 | 0.1562 | 0.1642 | 0.175 | 0.1185
119 | 0.1618 | 0.1457 | 0.156 | 0.164 | 0.1745 | 0.119
119.5 | 0.1616 | 0.1456 | 0.1559 | 0.1638 | 0.1739 | 0.1195
120 | 0.1614 | 0.1454 | 0.1557 | 0.1636 | 0.1734 | 0.12
120.5 | 0.1611 | 0.1452 | 0.1555 | 0.1634 | 0.1729 | 0.1205
121 | 0.1609 | 0.145 | 0.1553 | 0.1632 | 0.1723 | 0.121
121.5 | 0.1607 | 0.1448 | 0.1551 | 0.163 | 0.1718 | 0.1215
122 | 0.1605 | 0.1446 | 0.1549 | 0.1629 | 0.1713 | 0.122
122.5 | 0.1603 | 0.1444 | 0.1547 | 0.1627 | 0.1708 | 0.1225
123 | 0.1601 | 0.1442 | 0.1545 | 0.1625 | 0.1703 | 0.123
123.5 | 0.1599 | 0.1441 | 0.1544 | 0.1623 | 0.1698 | 0.1235
124 | 0.1597 | 0.1439 | 0.1542 | 0.1621 | 0.1693 | 0.124
124.5 | 0.1595 | 0.1437 | 0.154 | 0.1619 | 0.1689 | 0.1245
125 | 0.1593 | 0.1435 | 0.1538 | 0.1617 | 0.1684 | 0.125
125.5 | 0.1591 | 0.1433 | 0.1536 | 0.1616 | 0.1679 | 0.1255
126 | 0.1589 | 0.1432 | 0.1535 | 0.1614 | 0.1675 | 0.126
126.5 | 0.1587 | 0.143 | 0.1533 | 0.1612 | 0.167 | 0.1265
127 | 0.1586 | 0.1428 | 0.1531 | 0.161 | 0.1666 | 0.127
127.5 | 0.1584 | 0.1426 | 0.1529 | 0.1608 | 0.1661 | 0.1275
128 | 0.1582 | 0.1425 | 0.1527 | 0.1607 | 0.1657 | 0.128
128.5 | 0.158 | 0.1423 | 0.1526 | 0.1605 | 0.1652 | 0.1285
129 | 0.1578 | 0.1421 | 0.1524 | 0.1603 | 0.1648 | 0.129
129.5 | 0.1576 | 0.142 | 0.1522 | 0.1601 | 0.1644 | 0.1295
130 | 0.1574 | 0.1418 | 0.152 | 0.16 | 0.164 | 0.13
130.5 | 0.1572 | 0.1416 | 0.1519 | 0.1598 | 0.1635 | 0.1305
131 | 0.157 | 0.1414 | 0.1517 | 0.1596 | 0.1631 | 0.131
131.5 | 0.1569 | 0.1413 | 0.1515 | 0.1594 | 0.1627 | 0.1315
132 | 0.1567 | 0.1411 | 0.1514 | 0.1593 | 0.1623 | 0.132
132.5 | 0.1565 | 0.1409 | 0.1512 | 0.1591 | 0.1619 | 0.1325
133 | 0.1563 | 0.1408 | 0.151 | 0.1589 | 0.1615 | 0.133
133.5 | 0.1561 | 0.1406 | 0.1509 | 0.1587 | 0.1611 | 0.1335
134 | 0.1559 | 0.1404 | 0.1507 | 0.1586 | 0.1607 | 0.134
134.5 | 0.1558 | 0.1403 | 0.1505 | 0.1584 | 0.1604 | 0.1345
135 | 0.1556 | 0.1401 | 0.1503 | 0.1582 | 0.16 | 0.135
0.1355
0.136
0.1365
0.137
0.1375
0.138
0.1385
0.139
0.1395
0.14